## Gate Drive Boot Strap Cap
Boot Strap Capacitor Calculations
| Frequency | 5000 | Hz
Duty Cycle | Duty | 0.5
Gate Charge on SiC | Q Gate | 9.5e-09 | Coloumbs
Circuit Leakage | I LKGS | 2.5e-07 | A
Cap Leakage | ILKCAP | 0 | A
Boot Strap Quiescent Current | IQBS | 8e-05 | A
Bootstrap Circuit leakage current | ILK | 5e-05 | A
Charge for lvl shift | QLS | 3e-09 | Coloumbs
High Side on time | tON | 0.0001 | S
Coloumbs
| Qtotal | 2.5525e-08
| Δvboot | 0.1
| Cboot | 2.5525e-07 | 255 nF

## Gate Drive Res Calc
2.2613 | 3.3333
16.8747
1.953e-05
8.7343e-05